## Cores
Core | AeAw (mm^4) | Ae (mm^2) | Aw (mm^2) | le (mm) | lt (mm) | Ve (mm^3) | Datasheet
EFD 15/8/5 | 232.5 | 15 | 15.5 | 34 | 35.9 | 510 | https://www.tdk-electronics.tdk.com/inf/80/db/fer/efd_15_8_5.pdf
EFD 20/10/7 | 871.1 | 31 | 28.1 | 47 | 40.2 | 1460 | https://www.tdk-electronics.tdk.com/inf/80/db/fer/efd_20_10_7.pdf
EFD 25/13/9 | 2360.6 | 58 | 40.7 | 57 | 50 | 3310 | https://www.tdk-electronics.tdk.com/inf/80/db/fer/efd_25_13_9.pdf
EFD 30/15/9 | 3608.7 | 69 | 52.3 | 68 | 56.7 | 4690 | https://www.tdk-electronics.tdk.com/inf/80/db/fer/efd_30_15_9.pdf
PQ 26/20 | 4045.8 | 122.6 | 33 | 44.4 | 56 | 5440 | https://www.tdk-electronics.tdk.com/inf/80/db/fer/pq_26_20.pdf
PQ 26/25 | 5743.4 | 122.2 | 47 | 53.5 | 56 | 6540 | https://www.tdk-electronics.tdk.com/inf/80/db/fer/pq_26_25.pdf
PQ 32/20 | 7247.4 | 154.2 | 47 | 48.4 | 66 | 7460 | https://www.tdk-electronics.tdk.com/inf/80/db/fer/pq_32_20.pdf
PQ 32/30 | 15995.2 | 153.8 | 104 | 67.8 | 62 | 10440 | https://www.tdk-electronics.tdk.com/inf/80/db/fer/pq_32_30.pdf
PQ 40/40 | 58401 | 189 | 309 | 93 | 87 | 17580 | https://www.tdk-electronics.tdk.com/inf/80/db/fer/pq_40_40.pdf
PQ 50/50 | 112880 | 332 | 340 | 113 | 100.5 | 37630 | https://www.tdk-electronics.tdk.com/inf/80/db/fer/pq_50_50.pdf
PQ 65/60 | 244200 | 600 | 407 | 137 | 127.7 | 81950 | https://www.tdk-electronics.tdk.com/inf/80/db/fer/PQ_65_60.pdf
NEE 13/6/6 | 310 | 17 | 18.52 | 30.3 | 32.62 | 515
NEE 16/7/5 | 440 | 18.4 | 24 | 35.5 | 36.9 | 650
NEE 19/8/5 | 600 | 24 | 25 | 40.3 | 38 | 980
NEE 20/10/5 | 800 | 31.2 | 26 | 43 | 38 | 1340
NEE 25/10/6 | 1960 | 39.2 | 50 | 49.3 | 45 | 1940
NEE 25/13/7.3 | 2750 | 51.8 | 53.2 | 57.8 | 50 | 2994
NEE 28/10/11 | 3870 | 86 | 45 | 49.3 | 50 | 4240
NEE 30/15/7 | 4800 | 60 | 80 | 67 | 56 | 4000
NEE 30/15/14 | 10200 | 120 | 85 | 67 | 67 | 8000
NEE 40/17/12 | 17140 | 144 | 119 | 77 | 80 | 11300
NEE 42/21/15 | 37700 | 240 | 157 | 97 | 87 | 17600
NEE 55/28/21 | 88500 | 354 | 250 | 120 | 116 | 43900
NEE 65/33/26 | 196840 | 532 | 370 | 147 | 148 | 78200